Er enthält die aktuelle Zeit. Tipp: Alt & ↓
Zu Beginn bitte den Zahlbereich festlegen. Nach dem Lösen der ersten Aufgabe ist eine Änderung nicht mehr möglich.
Bitte nur ja oder nein eingeben.
Nach dem gewählten Zeitumfang ist keine Änderung mehr möglich, jetzt ist es Zeit, deine Arbeit dem Lehrer zu zeigen bzw. deine Arbeit als PDF-Datei zu speichern und zu verschicken.
Bitte nur die vorgegebenen Zeitwerte!
x bedeutet: Tabelle wird bewertet
- bedeutet: keine Wertung
Zu Beginn bitte den Zahlbereich festlegen. Nach dem Lösen der ersten Aufgabe ist eine Änderung nicht mehr möglich.
Bitte nur ja oder nein eingeben.
Zu Beginn bitte den Zahlbereich festlegen. Nach dem Lösen der ersten Aufgabe ist eine Änderung nicht mehr möglich.
Bitte nur ja oder nein eingeben.
Bitte eine Zahl wie 5,3 eingeben.
## Deckblatt
					mögliche Lernmodi			Zahlbereiche
Gripstrainer: Ströme und Energien					Weitere Infos					Einstieg in das Thema			leichter: Natürliche Zahlen N
				Bei jedem Strom strömt irgendetwas, z. B. Wasser, Elektronen, ja sogar Energie 'strömt'. / Manche Ströme strömen in einem Kreislauf (elektrischer Strom), andere haben einen Anfang und ein Ende (Energiestrom, z.B. von der Batterie zum Gerät). / Ein Strom hat dabei die Eigenart, dass man eine Stromstärke angeben kann, sei es eine Wasserstromstärke (in Liter pro Sekunde), eine Verkehrsstromstärke (in Fahrzeuge pro Stunde), die elektrische Stromstärke (Ladungsmenge pro Sekunde) oder die Leistung als Energiestromstärke / (Energiemenge pro Sekunde). / Da bei den Stromstärken die Zeit eine so große Rolle spielt, wird mit dem Umrechnen von Zeitspannen begonnen.					Training: schneller und sicherer werden			schwieriger: größere Zahlen N
				Übung vor der Prüfung			knifflige Zahlen aus N
				Prüfung!

				Tabellenblätter (ab AA3)	Gesamtpunkte	Kommentar zum Fortschritt
Was kannst du hier lernen? / Antwort: Zusammenhänge und Rechenübungen zu Stromstärken, Antrieb und Widerstand. Außerdem gibt es Aufgaben zur elektrischen Energie und zur elektrischen		Leistung. Lehrreich ist dieses Trainingsprogramm im Umgang mit elektrischen Größen, insbesondere mit Stromstärken.					Punkte
				0	T1T2T3T4T5T6	343	1
	Erste Eingabe (Die Startzeit bitte über: )	Tipps:			Tabellen	Punkte					Tabellenamen	von Punkten	%
Name:			T1:	x	Zeitspannen	0 von 52					0	Zeitspannen	52	0%
Startzeit:			T2:	x	Wasserstromstärke	0 von 65					0	Wasserstromstärke	65	0%
			T3:	x	Elektrische Stromstärke	0 von 59					0	Elektrische Stromstärke	59	0%
	leichter: Natürliche Zahlen N		T4:	x	Der Energiestrom	0 von 43					0	Der Energiestrom	43	0%
	10080 min (1 Woche)		T5:	x	Spannung	0 von 74					0	Spannung	74	0%
	Training: schneller und sicherer werden		T6:	x	Elektrischer Widerstand	0 von 50					0	Elektrischer Widerstand	50	0%

Gib zuerst deinen Namen und die Startzeit ein.					Abgabe und Sicherheitsabfrage eingegeben?	Zahl für Abschlussfrage:

	PDF					0	0	0
	LOS GEHT'S!					Gesamt: 0 von 343					Attribut	Wert	Konsolidiert / Einheit
				Das sind 0 %					Startzeit, aus C7:	00:00:00
	Und: Gutes Gelingen!				-					Django-Modus, aus C19 (Django)	WAHR
				Zeitfortschritt: ░ ░ ░ ░ ░ ░ ░ ░ ░ ░ (0 min von 10080 min)					eingestellte (Menge), C9, danach (Faktor):	leichter: Natürliche Zahlen N	1
			Deine Schnelligkeit wird noch ermittelt!					eingestellter (Zeitumfang), aus C10:	10080	in min
				noch 10080 Minuten Zeit!					Kennwort, aus C11: (obsolet)
V4.5.2, Idee und Umsetzung: J. Kreutzer, Cliparts selbst erstellt bzw. aus openclipart.org bzw. Standardcliparts					Dein Fortschritt: Noch keine einzige richtige Lösung.					Endezeit, aktuell ermittelt:	30.12.99 16:08
Auswertung					aktuelle Bearbeitungszeit (Zeit)	0	in min
				So viel Prozent wurde bearbeitet …	0
				Rechenleistung (Rechenleistung)	--	Aufg. pro min
				Angabe Rechenleistung erst nach 1 Minute und ab	12	Punkten
				Zeit abgelaufen? → timeout	FALSCH
				direkte Ergebniskontrolle ('Kennwort ok')	WAHR
				Name, Startzeit → Freigabe	FALSCH	Erst Name und Startzeit eingeben, dann kann es losgehen.	Die Rechenleistung bezieht sich auf die aktuelle Bearbeitungszeit, maximal auf den eingestellten Zeitumfang.
				Alle Ergebnisse → auswerten	WAHR	Die Auswertung erfolgt direkt, wenn 'Kennwortok' ODER die Zeit abgelaufen ist (timeout)
				Modus:	Training: schneller und sicherer werden	
				
				

				Beschreibung der Variablen (ab AA36)	Ort
				Abgabe	$Deckblatt$D$14	(nach "Sicherheitsabfrage")
				auswerten	$Deckblatt$AB$30	=ODER(Kennwortok;timeout)
				Django	$Deckblatt$AB$18	Django-Modus: Eine Eingabe wird anschließend gesperrt, egal ob richtig oder falsch!
				Faktor	$Deckblatt$AC$19	Schwierigkeitsgrad
				Freigabe	$Deckblatt$AB$29	Name und Startzeit eingegeben?
					Rechenleistung	$Deckblatt$AB$25	in Aufgaben pro Minute
				Punkte	$Deckblatt$Z$4

				Startzeit	TEXT(JETZT();"hh:mm:ss")&" Uhr, "&TEXT(HEUTE();"TT.MM.JJ")
				timeout	$Deckblatt$AB$27	Wahrheitswert ob die Zeit abgelaufen ist
				Zeit	$Deckblatt$AB$23	aktuelle Bearbeitungszeit
				Zeitumfang	$Deckblatt$AB$20	eingestellte zeit in Zelle $AB$20
				logische Variablen	Berechnung
				Zeit abgelaufen (timeout)?	=WENN($AB$28>0;ODER((RUNDEN($AB$28-$AB$31;1)<=0);AA23 );0)
				Kennwort ok (Kennwortok)	=ODER(LINKS(GROSS($C$19);1)="E";LINKS(GROSS($C$19);1)="T")
				Name, Startzeit, (Freigabe)	=NICHT(ODER(ISTLEER($C$14);ISTLEER($C$15)))
				Alle Ergebniss 'auswerten'	=ODER(Kennwortok;timeout)

				Bedingte Formatierungen (ab AA56)	Formel ist:	Kommentar
				c6:c7 für "Ergebnis" ist: / (Eingabe von Name und Startzeit)	Länge(T(Glätten(c6))) > 1	mehr als ein Buchstabe …
				c9:c12 für "unsichtbar" ist / Schwierigkeit, Zeitspanne und / Passwort für den Trainingsmodus	B9=""	Nur wenn in der Zelle links davon ein Inhalt erscheint ist der Inhalt sichtbar.
				c9:c12 für "Ergebnis" ist	ODER($AB$27; $Z$4>5)	In $AB$27 ist timeout (sonst Probelem mit Copy&Paste) / $Z$4 ist die Punktezahl, ab 6 Punkten ist der Bereich nicht mehr veränderbar.

				C14 für „Ergebnis groß“ ist	LÄNGE(T(GLÄTTEN(C14)))>1
				c15 für "Ergebnis" ist	LÄNGE(T(GLÄTTEN(C15)))>1
				c17:c19 für „unsichtbar“ ist	B$17=""	sichtbar erst nahc Eingabe von Name und Startzeit
				c17:c19 für „Ergebnis“ ist:	ODER($AB$35; $Z$12>5)
				c23;g23 für „Standardgrau“ ist:	ODER($AB$35;B23="")
				G29 für "ROT"	UND($AB$28>0;$AB$35)	Es wurde ein Zeitumfang eingestellt ($AB$28) und die Zeit ist auch abgelaufen (timeout) bzw. wurde per 'Abgabe vorzeitig beendet.

				zugehörige Formeln zu den bedingten Formatierungen
				=FORMEL(B17) – bedingter Kommentar:	=WENN(Freigabe;" Zahlbereich: ";"")
				=FORMEL(B18) – bedingter Kommentar:	=WENN(Freigabe;" Dauer: ";"")
				=FORMEL(B19) – bedingter Kommentar:	=WENN(Freigabe;" Lernmodus: ";"")
				=FORMEL(B20) – bedingter Kommentar:	=WENN(UND(Freigabe;NICHT(timeout));WAHL(2*Django+Kennwortok+1;" ";" ";" ";" ");"")
				=FORMEL(B21) – bedingter Kommentar:	=WENN(UND(NICHT(Django);timeout);"Die Zeitvorgabe ist abgelaufen, eine Weiterarbeit ist möglich. Verbessere noch die Fehler.";WENN(ODER(timeout;AA23);"Die Zeit ist abgelaufen (oder vorzeitige Abgabe)! Speichere als PDF-Datei, die Eingabe ist beendet!";WENN(B23="";WENN(ODER(ISTLEER($C$14);ISTLEER($C$15));"Gib zuerst deinen Namen und die Startzeit ein.";"Die Zeit läuft! Dein Auftrag: Bearbeite die Tabellen 1 bis 6 innerhalb von "&C18&".");"Bist du fertig? Dann schreibe: ABGABE in folgende Zelle:")))
				=FORMEL(B23) – bedingter Kommentar:	=WENN(F23="";WENN(UND(NICHT(Kennwortok);$Z$12>=10);"Vorzeitig abgeben? ";"");"Sicherheitsabfrage!")
				=FORMEL(F23) – bedingter Kommentar:	=WENN(KLEIN(GLÄTTEN(C23))="abgabe";"Rechne "&AB23&"+"&AB23&"=";"")
				=FORMEL(AB23) – bedingte Rechnung	=WENN(KLEIN(GLÄTTEN(C23))="abgabe";ZUFALLSBEREICH.NF(3;10);0)
				=FORMEL(H23) – bedingter Kommentar:	=WENN(AA23;"Vorzeitig abgegeben!!";WENN(F23="";"";"Sicherheitsabfrage"))

				4 verschiedene Modi!
				Erstes Lernen: Kennwort OK und Django: 'nein'
				Trainieren, schneller werden: Kennwort OK und Django: 'ja'
				Abfrage, Korrektur am Ende möglich: kein Kennwort und Django: 'nein'
				PRÜFUNG, keine Änderungen nach Ablauf der Zeit mehr möglich: kein Kennwort und Django: 'nein'
DIE Energiequelle, welche das Leben auf der Erde erst möglich macht: UNSERE SONNE

Ein sehr kleiner Teil des Sonenlicht gelangt 8 Minuten später zur Erde. Ohne diesen dauerhaften Energiestrom unserer Sonne gäbe es kein Leben auf der Erde!
Pflanzen nutzen das Sonnenlicht als Nahrung durch ihre Photosynthese, wovon sich dann auch Tiere ernähren. Wir Menschen nutzen heute diese Energie z.B. direkt mit Hilfe von Solarzellen, diedie Energie des Lichts in elektrische Energie wandeln.
Die Temperatur ihrer Oberfläche beträgt etwa 6000 °C.
Dadurch strahlt die Sonne enorm viel Energie in den Weltraum,
dies ist das SONNENLICHT.

## Tabelle1
 					Zeitspannen
Zeitspannen umrechnen					von	Tab-Kürzel
Bitte gib deinen Namen und die Startzeit ein. / Antrieb: / Gehobener Sand / Hemmung, Widerstand: / Engstelle / Sandstrom für 2,3 min				T1:	Zeitspannen					52	T1
				Verbleibende Zeit: noch 10080 min					1
				Zeitübersicht: ░ ░ ░ ░ ░ ░ ░ ░ ░ ░ (10080 min)					Erreichte Punkte	Punkte pro Eingabe
				Punkte: 0 von 52					0	1
				Deine Schnelligkeit wird noch ermittelt!

Umrechnung ausgeschrieben:	Einheiten in der Kurzform:
1 Jahr = 365 Tage	1 a = 365 d
2 Tage = 48 Stunden	2 d = 48 h
3 Stunden = 180 Minuten	3 h = 180 min
4 Minuten = 240 Sekunden	4 min = 240 s
5 Sekunden = 5000 ms	5 s = 5000 ms

Warming up: Gib jeweils die fehlenden Einheiten an. Verwende die abgekürzten Einheiten!
				Punkte
Beispiel: ¾ d = 18	h	( 1 Tag hat 24 Stunden, dann gilt ¾ von 24 h = 18 h)					h
5 h = 300							min					0
4 min = 240							s					0
0,7 s = 700							ms					0
1 a = 365							d					0
¾ min = 45							s					0
2 h = 120							min					0
½ d = 12							h					0
10 min = 600							s					0
1 h = 3600							s					0
2,25 h = 135							min					0
0,1 h = 360							s					0

	Gib den Zeitunterschied in Minuten an oder / in Stunden (h) und Minuten (min) an:					Abfahrt h	Abfahrt min	Dauer	Dauer h	Dauer min					Ankunft:
Beispiel: Abfahrt um: 2:10 Uhr / Ankunft um: 03:56 Uhr / Die Fahrt dauert damit:	1 h 46 min					1 h 46 min	2	10	106	1	46					0,163888888888889
Abfahrt um: 5:00 Uhr / Ankunft um: 06:51 Uhr / Die Fahrt dauert damit:							111min|1h51min	5	0	63	1	51					0,285416666666667	0
Abfahrt um: 2:00 Uhr / Ankunft um: 02:38 Uhr / Die Fahrt dauert damit:							38min|0h38min	2	0	115	1	38					0,109722222222222	0
Abfahrt um: 16:30 Uhr / Ankunft um: 18:43 Uhr / Die Fahrt dauert damit:							133min|2h13min	16	20	130	2	13					0,779861111111111	0
Abfahrt um: 20:30 Uhr / Ankunft um: 22:55 Uhr / Die Fahrt dauert damit:							145min|2h25min	20	10	135	2	25					0,954861111111111	0
Abfahrt um: 7:10 Uhr / Ankunft um: 10:07 Uhr / Die Fahrt dauert damit:							177min|2h57min	7	20	194	3	57					0,421527777777778	0
Abfahrt um: 16:10 Uhr / Ankunft um: 18:35 Uhr / Die Fahrt dauert damit:							145min|2h25min	16	40	160	2	25					0,774305555555556	0
Abfahrt um: 8:40 Uhr / Ankunft um: 10:50 Uhr / Die Fahrt dauert damit:							130min|2h10min	8	20	183	3	10					0,451388888888889	0
Abfahrt um: 16:01 Uhr / Ankunft um: 21:19 Uhr / Die Fahrt dauert damit:							318min|5h18min	16	5	278	4	18					0,888194444444444	0
Abfahrt um: 12:04 Uhr / Ankunft um: 20:12 Uhr / Die Fahrt dauert damit:							488min|8h8min	12	1	259	4	8					0,841666666666667	0
Abfahrt um: 5:05 Uhr / Ankunft um: 15:46 Uhr / Die Fahrt dauert damit:							641min|10h41min	5	2	467	7	41					0,656944444444444	0

Rechne um in die nächstkleinere Einheit					1=a; 2=d; 3=h; 4=min; 5=s; 6=ms	VorgabeE	Zieleinheit
Beispiel: 1,5 d =	36 h		Tipp: 1,5 Tage haben 36 Stunden.				36 h	1,5	2	h
4 d =							96h	4	2	h					0
1,5 h =							90min	1,5	3	min					0
4 min =							240s	4	4	s					0
19,5 s =							19500ms	19,5	5	ms					0
16,5 min =							990s	16,5	4	s					0
16,5 h =							990min	16,5	3	min					0

Beachte bei den Umrechnugnen:
0,3 min = 18 s, denn:	3·0,1 min = 3 · 6s = 18 s
3,6 h = 216 min, denn:	3 h = 180 min und 0,6 h = 6 · 0,1h = 6 · 6min = 36 min
4,1 min =			Tipp: 0,1 h sind der 10. Teil einer Stunde.				246s	4,1	4	s					0
1,2 h =							72min	1,2	3	min					0
1,3 h =			Tipp: 0,3 h sind das Dreifache von 0,1 Stunden.				78min	1,3	3	min					0
15,4 min =							924s	15,4	4	s					0
19,6 h =							1176min	19,6	3	min					0
19,25 h =							1155min	19,25	3	min					0
5,75 min =							345s	5,75	4	s					0

Rechne um in die nächstgrößere Einheit					1=a; 2=d; 3=h; 4=min; 5=s; 6=ms	VorgabeE	Zieleinheit
Beispiel: 180 h =	7,5 d					7,5 d	180	3	d
30 s =							0,5min	30	5	min					0
180 s =							3min	180	5	min					0
270 min =							4,5h	270	4	h					0
90 h =							3,75d	90	3	d					0
120 min =							2h	120	4	h					0
105 h =							4,375d	105	3	d					0

Schreibe die Zeitspanne in einer einzigen Größe und mit einem Komma!					VorgabeE	Zieleinheit
Beispiel: 1 min 6 s =	1,1 min					1,1 min	1	4	min	6
14 min 45 s =							14,75min	14	4	min	45					0
14 min 30 s =							14,5min	14	4	min	30					0
15 h 24 min =							15,4h	15	3	h	24					0
2 h 30 min =							2,5h	2	3	h	30					0
4 h 18 min =							4,3h	4	3	h	18					0
14 h 6 min =							14,1h	14	3	h	6					0

Rechne die Zeitspanne um, so dass das Komma wegfällt					VorgabeE	Zieleinheit
Beispiel: 5,5 h =	330 min					330 min	5,5	3	min
8,25 min =							495s	8,25	4	s					0
5,25 min =							315s	5,25	4	s					0
3,25 min =							195s	3,25	4	s					0
5,2 min =							312s	5,2	4	s					0
6,4 h =							384min	6,4	3	min					0
2,4 min =							144s	2,4	4	s					0
 

## Tabelle2
	 					Wasserstromstärke
	Wasser kann strömen und dann gibt es eine Wasserstromstärke!					von	Tab-Kürzel
	Bitte gib deinen Namen und die Startzeit ein.				T2:	Wasserstromstärke					65	T2
				Verbleibende Zeit: noch 10080 min					1
				Zeitübersicht: ░ ░ ░ ░ ░ ░ ░ ░ ░ ░ (10080 min)					Erreichte Punkte	Punkte pro Eingabe
	Beispiel 1: Daniel füllt den Eimer für eine bestimmte Zeit!					Punkte: 0 von 65					0	1
	STOPPUHR					Deine Schnelligkeit wird noch ermittelt!

	6 s
				2					Punkte
	Lies ab: Wie viele Sekunden / hat Daniel den Wasserhahn / geöffnet?							6s|6Sekunden|0,1min	6					0
			Bitte in der Einheit Sekunde (s) angeben!

	Lies ab: Wie viel / Liter sind in dieser / Zeit in den / Eimer geflossen?							6Liter|6l|6000ml					0
			Bitte mit der Einheit Liter (l) angeben!

	Beispiel 2: Magda füllt den Eimer für eine bestimmte Zeit!
STOPPUHR

	60 s

	Lies ab: Wie viele Sekunden / hat Magda den Wasserhahn / geöffnet?							60s|60Sekunden|1min	60					0

	Lies ab: Wie viel / Liter sind in dieser / Zeit in den / Eimer geflossen?							4,5Liter|4,5l|4500ml					0

	Wer hat den Wasserhahn stärker aufgedreht, Daniel oder Magda?
	Um dieser Frage eindeutig zu beantworten bestimmen wir die jeweilige Wasserstromstärke,
	also wie Liter Wasser pro eine Sekunde geflossen sind.

	Daniels Wasserstromstärke ergibt sich durch Division seiner Wassermenge durch seine Zeitdauer:					auch Liter
	Daniels Wassermenge / Zeitdauer = 6 Liter / 6 s =							1Liter/s|1l/s|60Liter/min|60l/min	1					0

	Magdas Wassermenge / Zeitdauer = 4,5 Liter / 60 s =							0,075Liter/s|0,075l/s|4,5Liter/min|4,5l/min	0,075					0

	Also wer hat nun die größere Wasserstromstärke?
	Daniel oder Magda?			… hat die höhere Wasserstromstärke.				Daniel					0

	Die Wasserstromstärke gibt an, welche Wassermenge (Volumen) in einer Sekunde an einer bestimmten Stelle vorbei fließt.

	Formel für die Wasserstromstärke
	Wasserstromstärke =							Wassermenge|Volumen|Wasservolumen					0
								Zeit|Zeitdauer|Zeitspanne					0

	Formel mit Formelzeichen:
	(Wie kürzen Wasserstromstärke mit WS ab) WS =							V					0
								t					0

	In einem einfachen Wasserkreislauf ist die Wasserstromstärke überall gleich groß, der Druck ist es jedoch unterschiedlich.

	{1 Liter} over {1 Sekunde} = {1 l} over {1 s} = 1 l/s

	Einheiten der Wasserstromstärke und ihre Abkürzungen:

	Weitere Einheiten der Wasserstromstärke	Abkürzung
	Kubikmeter pro Sekunde							m³/s					0
	Milliliter pro Sekunde							ml/s					0
	Da 1 Liter = 1 Kubikdezimiter (dm³) gibt es für Liter pro Sekunde / noch eine Einheit:							dm³/s					0
	Da 1 Milliliter = 1 Kubikzentimeter (cm³) gibt es für Milliliter pro Sekunde / gibt es noch eine weitere Einheit:							cm³/s					0

	Kopfrechenbeispiele zur Wasserstromstärke					Auch Liter und liter
	Fließen 3,75 Liter in 5 Sekunden, beträgt die Stromstärke							0,75l/s|750ml/s|0,00075m³/s	0,4	5					0
	Fließen 0,5 Liter in 2 Sekunden, beträgt die Stromstärke							0,25l/s|250ml/s|0,00025m³/s	5	1					0
	Fließen 15 Liter in 3 Sekunden, beträgt die Stromstärke							5l/s|5000ml/s|0,005m³/s	2,5	7					0
	Fließen 15 Liter in 10 Sekunden, beträgt die Stromstärke							1,5l/s|1500ml/s|0,0015m³/s	3	2					0
	Fließen 3 Liter in 6 Sekunden, beträgt die Stromstärke							0,5l/s|500ml/s|0,0005m³/s	1	10					0
	Fließen 14 Liter in 7 Sekunden, beträgt die Stromstärke							2l/s|2000ml/s|0,002m³/s	3	5					0

	Rechne in eine kleinere Mengeneinheit um, z.B. von der Einheit m³/s in die Einheit Liter/s					1=m³/s;2=l/s;3=ml/s	VorgabeE	Zieleinheit
	7 l/s =	7000ml/s					7000ml/s	7	2	ml/s
	33 l/s =							33000ml/s	33	2	ml/s					0
	60 m³/s =							60000l/s	60	1	l/s					0
	9,4 l/s =							9400ml/s	9,4	2	ml/s					0
	1,63 m³/s =							1630l/s	1,63	1	l/s					0
	5,64 m³/s =							5640l/s	5,64	1	l/s					0
	3,5 m³/s =							3500l/s	3,5	1	l/s					0
	4,67 m³/s =							4670l/s	4,67	1	l/s					0

	Rechne um in die größere Mengeneinheit, z.B. von der Einheit Liter pro Sekunde (l/s) in Kubikmeter pro Sekunde (m³/s)					1=m³/s;2=l/s;3=ml/s	VorgabeE	Zieleinheit
	829 ml/s =	0,829l/s					0,829l/s	829	3	l/s
	407 ml/s =							0,407l/s	407	3	l/s					0
	729 l/s =							0,729m³/s	729	2	m³/s					0
	134 l/s =							0,134m³/s	134	2	m³/s					0
	107 l/s =							0,107m³/s	107	2	m³/s					0
	690 ml/s =							0,69l/s	690	3	l/s					0

	Rechne um in eine größere Zeiteinheit um
	Wir unterscheiden hier die Einheiten Liter pro Sekunde (l/s), Liter pro Minute (l/min) und Liter pro Stunde (l/h).					1=l/h;2=l/min;3=l/s	VorgabeE	Zieleinheit
	2,5 Liter/s =	150l/min	Tipp: 1 Minute hat ja 60 Sekunden, entsprechend ist die Zahl höher.					150l/min	2,5	3	l/min
	4 Liter/s =							240l/min	4	3	l/min					0
	5 Liter/s =							300l/min	5	3	l/min					0
	5,5 Liter/min =							330l/h	5,5	2	l/h					0
	2,25 Liter/min =							135l/h	2,25	2	l/h					0
	3,3 Liter/s =							198l/min	3,3	3	l/min					0
	5,5 Liter/s =							330l/min	5,5	3	l/min					0

	Wasserstromstärken können sich addieren					1=m³; 2=dm³; 3=cm³; 4=mm³	Summand	Zieleinheit	Änderung	Vorzeichen

	0,2 l/s + 0,3 l/s =	0,5 l/s					0,0005m³/s|0,5l/s|500ml/s	0,2	0,3	2	0	1
	6,9 l/s + 1,6 l/s =							0,0085m³/s|8,5l/s|8500ml/s	6,9	1,6	2	0	1					0
	4,3 l/s + 1,7 l/s =							0,006m³/s|6l/s|6000ml/s	4,3	1,7	2	0	1					0
	5,2 l/s + 1,9 l/s =							0,0071m³/s|7,1l/s|7100ml/s	5,2	1,9	2	0	1					0
	6,4 l/s + 0,95 l/s =							0,00735m³/s|7,35l/s|7350ml/s	6,4	0,95	2	0	1					0
	7,6 l/s + 1300 l/s =							1,3076m³/s|1307,6l/s|1307600ml/s	7,6	1300	2	0	1					0
	6 l/s + 190 l/s =							0,196m³/s|196l/s|196000ml/s	6	190	2	0	1					0

	Wasserstromstärken berechnen – Gib in ml/s, l/s (Liter/s) oder m³/s an					Menge	Zeit	Wert
	Menge: 56 Liter und Zeit: 7 s, damit ist die Wasserstromstärke:	8 l/s					8l/s|0,008m³/s|8000ml/s	56	7	8
	Menge: 21 Liter und Zeit: 7 s, damit ist die Wasserstromstärke:							3l/s|0,003m³/s|3000ml/s	21	7	3					0
	Menge: 20 Liter und Zeit: 10 s, damit ist die Wasserstromstärke:							2l/s|0,002m³/s|2000ml/s	20	10	2					0
	Menge: 5 m³ und Zeit: 50 s, damit ist die Wasserstromstärke:							100l/s|0,1m³/s|100000ml/s	5000	50	100					0
	Menge: 2,5 m³ und Zeit: 50 s, damit ist die Wasserstromstärke:							50l/s|0,05m³/s|50000ml/s	2500	50	50					0
	Menge: 400 Liter und Zeit: 40 s, damit ist die Wasserstromstärke:							10l/s|0,01m³/s|10000ml/s	400	40	10					0

	Es gibt viele Dinge, die strömen können und mit denen man auch eine Stromstärke zuweisen kann. 3 Beispiele:
	1. Fahrzeugstromstärke (Einheit: in Fahrzeuge pro Stunde)
	2. Wie stark wird Energie übertragen, also die Energiestromstärke (Einheit: Energie pro Sekunde oder auch Watt)
	3. Menschenstromstromstärke (Einheit: Menschen pro Minute)

	Allen Strömen ist gemeinsam, dass irgend eine Sache (mengenartige Größe) sich bewegt (strömt): Wasser, Menschen, Fahrzeuge, …
	Die Stromstärke wird ermittelt, in dem man diese Wassermenge, Personenzahl oder Fahrzeugzahl auf eine gemessene Zeitspanne bezieht!

	Stromstärke =	Menge einer Größe
		Zeitdauer

	Beispiel: Die Personenstromstärke

	An einer Haltestelle verlassen 9 Personen innerhalb von 36 Sekunden den Bus.
	Berechne die 'Personenstromstärke' in der Einheit P/s (P/s für Personen pro Sekunde)

	Ergänze die Formel: Personenstromstärke =	Personenzahl
								Zeit|Zeitdauer|Zeitspanne					0

	Werte einsetzen: Personenstromstärke =	9 P
								36s|36Sekunden		36					0

	Ergebnis (bitte in der Einheit P/s): Personenstromstärke =							0,25P/s|0,25Personen/Sekunde|0,25Personen/s		0,25					0

	Ergebnis jetzt in der Einheit P/min: Personenstromstärke =							15P/min|15Personen/Minute|15Personen/min		15					0

	Ergebnis jetzt in der Einheit P/h: Personenstromstärke =							900P/h|900Personen/Stunde|900Personen/h		900					0

	Eine wichtiger Test für die Zulassung eines neuen Flugzeugtyps:
	In einer Evakuierungsübung müssen
	alle 270 Personen innerhalb von 90 Sekunden
	das Flugzeug über Notrutschen verlassen haben.

	Werte einsetzen:: Personenstromstärke =							270P|270Personen		270					0
								90s|90Sekunden		90					0

	Ergebnis (bitte in der Einheit P/s): Personenstromstärke =							3P/s|3Personen/Sekunde|3Personen/s		3					0

	Ergebnis jetzt in der Einheit P/min: Personenstromstärke =							180P/min|180Personen/Minute|180Personen/min		180					0

	Personenstromstärken berechnen – Gib in P/s, P/min (Personen pro Minute) oder in P/h (Personen / h) an					Menge	Zeit	Wert
	Menge: 8 Personen, benötigte Zeit: 2 s, Personenstromstärke =	4 P/s	(oder 540 P/min)					4P/s|240P/min|14400P/h	8	2	4
	Menge: 90 Personen, benötigte Zeit: 9 s, Personenstromstärke =							10P/s|600P/min|36000P/h	90	9	10					0
	Menge: 40 Personen, benötigte Zeit: 20 s, Personenstromstärke =							2P/s|120P/min|7200P/h	40	20	2					0
	Menge: 1200 Personen, benötigte Zeit: 2 min, Personenstromstärke =							10P/s|600P/min|36000P/h	1200	120	10					0
	Menge: 1200 Personen, benötigte Zeit: 4 min, Personenstromstärke =							5P/s|300P/min|18000P/h	1200	240	5					0
	Menge: 2700 Personen, benötigte Zeit: 5 min, Personenstromstärke =							9P/s|540P/min|32400P/h	2700	300	9					0
	Menge: 120 Personen, benötigte Zeit: 1 min, Personenstromstärke =							2P/s|120P/min|7200P/h	120	60	2					0

	 
		Berechne die fehlenden Größen
		V	t	WS
	Aufgabe 1:	10 l	2,5 s					10	2,5	4l/s|4000ml/s|0,004m³/s
	Aufgabe 2:	12 l	1,2 s					12	1,2	10l/s|10000ml/s|0,01m³/s
	Aufgabe 3:	150 ml	3 s					0,15	3	0,05l/s|50ml/s|0,00005m³/s
	Aufgabe 4:	7 l	250 ms					7	0,25	28l/s|28000ml/s|0,028m³/s
	Aufgabe 5:	6 l		2 l/s				6	3s|3000ms|0,05min	2	3
	Aufgabe 6:	1,2 l		6 l/s				1,2	0,2s|200ms|0,00333333333333333min	6	0,2
	Aufgabe 7:		27 s	7 l/s				189l|189000ml|0,189m³	27	7
	Aufgabe 8:		22,5 s	5 l/s				112,5l|112500ml|0,1125m³	22,5	5
	Aufgabe 9:		8400 ms	2 l/s				16,8l|16800ml|0,0168m³	8,4	2
	Aufgabe 10:	81 l		0,027 m³/s				81	3s|3000ms|0,05min	27	3

## Tabelle3
 					Elektrische Stromstärke
Die elektrische Stromstärke					von	Tab-Kürzel
Bitte gib deinen Namen und die Startzeit ein.	T3:	Elektrische Stromstärke					59	T3
Ein metallischer Leiter besteht aus sehr sehr vielen Atomen. Stark vergrößert sind die Atome dicht / und in einem Gitter angeordnet. In diesem Gitter befinden sich viele 'freie' Elektronen, da die äußeren Elektronen / eines metallischen Atoms nicht so stark an den Atomkern gebunden ist.		Verbleibende Zeit: noch 10080 min					1
▒▒▒▒▒▒▒▒▒▒▒▒▒▒▒▒▒▒▒▒▒▒▒▒▒▒▒▒▒▒▒▒▒▒▒▒▒▒▒▒		Zeitübersicht: ░ ░ ░ ░ ░ ░ ░ ░ ░ ░ (10080 min)					Erreichte Punkte	Punkte pro Eingabe
▒▒▒▒▒▒▒▒▒▒▒▒▒▒▒▒▒▒▒▒▒▒▒▒▒▒▒▒▒▒▒▒▒▒▒▒▒▒▒▒		Punkte: 0 von 59					0	1
Elektrische Ströme in metallischen Leitern bedeutet immer, dass Elektronen		Deine Schnelligkeit wird noch ermittelt!					Punkte
in eine Vorzugsrichtung fließen. Folgende Bild zeigt modellhaft einen Leiter nochmal größer:

6 240 000 000 000 000 000 Elektronen (in Worten: 6,24 Trillionen, das musst du dir aber nicht merken) ergeben
Ladungsmenge von 1 Ampèresekunde, kurz 1 As (Es gilt auch: 1 As = 1 Coulomb).
Strömen 6,24 Trillionen Elektronen (Ladungsmenge 1 As) in einer
Sekunde durch einen Leiter, dann fließt die Stromstärke 1 Ampère.

Schreibe exakt ab: "1 Ampère":							1Ampere|1Ampère|"1Ampere"|"1Ampère"					0

Das folgende Bild zeigt modellhaft, wenn in einem Stromkreis die Ladungsmenge von 4 Ampèresekunden
in 8 Sekunden fließen. Die Stromstärke beträgt dann: I = 4 As / 8s = 0,5 Ampère = 0,5 A

Zum Vergleich
nochmal das Bild
des Wasserkreislaufs:

Die Formel für die elektrische Stromstärke ergibt sich aus Ladungsmenge geteilt durch die Zeitdauer.
Elektrische Stromstärke =							Ladung|Ladungsmenge					0
							Zeit|Zeitdauer|Zeitspanne					0

Mit Formelzeichen geschrieben: (Die Ladungsmenge wird mit Q abgekürzt, die Stromstärke mit I)
I =	Q
							t					0
Die Einheit der elektrischen Stromstärke ist nach einem berühmten Physiker benannt:
in ausführlicher Schreibweise: / {1 Coulomb} over {1 Sekunde} = {1 Ampèresekunde} over {1 Sekunde } = { } {1 C} over {1 s} = 1							Ampere|Ampère|1Ampere|1Ampère					0

	nur die Einheit ergänzen:
Die Einheit in ihrer Kurzform:							A					0

Weitere Einheiten der elektrischen Stromstärke	Abkürzung
Kiloampère							kA					0
Milliampère							mA					0

Kopfrechenbeispiele zur elektrischen Stromstärke I:
Fließen 2,5 As in 10 Sekunden, beträgt die Stromstärke							0,25A|250mA|0,00025kA	0,5	10					0
Fließen 1,4 As in 7 Sekunden, beträgt die Stromstärke							0,2A|200mA|0,0002kA	10	1					0
Fließen 72 As in 8 Sekunden, beträgt die Stromstärke							9A|9000mA|0,009kA	25	7					0
Fließen 20 As in 10 Sekunden, beträgt die Stromstärke							2A|2000mA|0,002kA	9	7					0
Fließen 180 As in 9 Sekunden, beträgt die Stromstärke							20A|20000mA|0,02kA	0,2	4					0
Fließen 2,25 As in 3 Sekunden, beträgt die Stromstärke							0,75A|750mA|0,00075kA	25	2					0

Verwende die abgekürzten Einheiten der Stromstärke!
1000 A = 1	kA					kA
20 A = 0,02							kA					0
3 A = 0,003							kA					0
0,5 A = 500							mA					0
0,07 A = 70							mA					0
0,008 A = 8							mA					0
0,025 kA = 25							A					0
				Maßzahl	Einheit
Rechne die Stromstärke in eine kleinere Einheit um.					1=m³/s;2=l/s;3=ml/s	VorgabeE	Zieleinheit
6 kA =	6000A					6000A	6	1	A
32 A =							32000mA	32	2	mA					0
5,6 kA =							5600A	5,6	1	A					0
3,7 kA =							3700A	3,7	1	A					0
1,2 kA =							1200A	1,2	1	A					0
5,37 A =							5370mA	5,37	2	mA					0
2,3 kA =							2300A	2,3	1	A					0

Rechne die Stromstärke in eine größere Einheit um.					1=m³/s;2=l/s;3=ml/s	VorgabeE	Zieleinheit
45 mA =	0,045A					0,045A	45	3	A
59 A =							0,059kA	59	2	kA					0
12 A =							0,012kA	12	2	kA					0
15 mA =							0,015A	15	3	A					0
88 mA =							0,088A	88	3	A					0
32 mA =							0,032A	32	3	A					0
72 mA =							0,072A	72	3	A					0

Elektrische Ströme können sich addieren					1=m³; 2=dm³; 3=cm³; 4=mm³	Summand	Zieleinheit	Änderung	Vorzeichen
5,6 A + 0,65 A =	6,25 A					0,00625kA|6,25A|6250mA	5,6	0,65	2	0	1
6,9 A + 800 mA =							0,0077kA|7,7A|7700mA	6,9	0,8	2	1	1					0
4,7 A + 0,8 A =							0,0055kA|5,5A|5500mA	4,7	0,8	2	0	1					0
8,9 A + 750 mA =							0,00965kA|9,65A|9650mA	8,9	0,75	2	1	1					0
3,1 A + 550 mA =							0,00365kA|3,65A|3650mA	3,1	0,55	2	1	1					0
6,4 A + 0,38 kA =							0,3864kA|386,4A|386400mA	6,4	380	2	-1	1					0
6,3 A + 0,93 kA =							0,9363kA|936,3A|936300mA	6,3	930	2	-1	1					0

Elektrische Stromstärken berechnen – Gib in mA, A oder kA an.					Menge	Zeit	Wert
Ladungsmenge Q = 60 As; Zeit t = 30 s; Stromstärke I =	2 A					2A|0,002kA|2000mA	60	30	2
Ladungsmenge Q = 180 As; Zeit t = 20 s; Stromstärke I =							9A|0,009kA|9000mA	180	20	9					0
Ladungsmenge Q = 180 As; Zeit t = 30 s; Stromstärke I =							6A|0,006kA|6000mA	180	30	6					0
Ladungsmenge Q = 160 As; Zeit t = 80 s; Stromstärke I =							2A|0,002kA|2000mA	160	80	2					0
Ladungsmenge Q = 72 As; Zeit t = 80 s; Stromstärke I =							0,9A|0,0009kA|900mA	72	80	0,9					0
Ladungsmenge Q = 80 As; Zeit t = 100 s; Stromstärke I =							0,8A|0,0008kA|800mA	80	100	0,8					0

Wie lange kann ein voller 9 Volt-Block Strom liefern?

Dazu ist auf den 9 Volt-Akkus eine Angabe der Kapazität gemacht, z.B. 0,5 Ah (sprich: 0,5 Ampèrestunden)!
Was bedeutet diese Angabe?
0,5 Ampèrestunden = 0,5 Ah = 0,5 A · 1 h, dieser Akku liefert voll geladen 1 Stunde lang 0,5 Ampère, dann ist
die Spannung so niedrig, dass der Akku als 'leer' gilt. Die Stromstärke hängt jedoch vom Gerät ab. Ist die
Stromstärke nur 0,1 Ampère, dann hält der Akku länger durch: 0,5 Ah = 0,1 A · 5 h, also nun 5 Stunden!

Berechne, wie lange der voll geladene 9 Volt-Block mit 0,4 Ah Strom liefert, bis er leer ist.					Menge Ah	Zeit h	Stromstärke
Mache deine Angabe in Stunden (h) oder Minuten (min)
Stromstärke: I = 0,2 A, Zeitdauer =	2 h		2 h = 120 min				2h|120min	0,4	2	0,2
Stromstärke: I = 0,1 A, Zeitdauer =							4h|240min	0,4	4	0,1					0
Stromstärke: I = 0,05 A, Zeitdauer =							8h|480min	0,4	8	0,05					0
Stromstärke: I = 0,4 A, Zeitdauer =							1h|60min	0,4	1	0,4					0
Stromstärke: I = 0,04 A, Zeitdauer =							10h|600min	0,4	10	0,04					0
Stromstärke: I = 0,08 A, Zeitdauer =							5h|300min	0,4	5	0,08					0
Stromstärke: I = 0,8 A, Zeitdauer =							0,5h|30min	0,4	0,5	0,8					0
Stromstärke: I = 4 A, Zeitdauer =							0,1h|6min	0,4	0,1	4					0
Stromstärke: I = 2 A, Zeitdauer =							0,2h|12min	0,4	0,2	2					0

Je höher die Kapazität eines Akkus, desto länger kann ein Gerät betrieben werden.
Damit man Batterien nicht miteindander direkt vergleichen kann, wird ihre Kapazität fast nie angegeben!

Wie lange hält mein Smartphone durch?
Das hängt davon ab, in welcher Weise du das Handy betreibst!
Beispiel:
Dein Handy habe einen Li-Akku mit 3,7 Volt und 3 Ah = 3000 mAh Kapazität.
Die angegeben Stromstärken hängen vom Gerät ab und sind durchschnittliche Stromstärken!
				Menge Ah	Zeit h	Stromstärke
Der Akku habe 3 Ah, Tätigkeit, Stromstärke, Betriebszeit?	Angabe in Stunden oder Minuten
Videos schauen: Stromstärke: I = 0,5 A, Zeitdauer =	6 h		6 h = 360 min			Videos schauen	6h|360min	3	6	0,5
Musik abspielen: Stromstärke: I = 0,3 A, Zeitdauer =						Musik abspielen	10h|600min	3	10	0,3					0
Telefonieren: Stromstärke: I = 1,5 A, Zeitdauer =						Telefonieren	2h|120min	3	2	1,5					0
Morgentlicher Weckruf: Stromstärke: I = 0,03 A, Zeitdauer =						Morgentlicher Weckruf	100h|6000min	3	100	0,03					0
Internet surfen (WLAN): Stromstärke: I = 1 A, Zeitdauer =						Internet surfen (WLAN)	3h|180min	3	3	1					0
Stand-by: Stromstärke: I = 0,01 A, Zeitdauer =						Stand-by	300h|18000min	3	300	0,01					0
Mischbetrieb: : Stromstärke: I = 0,6 A, Zeitdauer =						Mischbetrieb:	5h|300min	3	5	0,6					0
Volle Auslastung durch Spiel:: Stromstärke: I = 2,5 A, Zeitdauer =						Volle Auslastung durch Spiel:	1,2h|72min	3	1,2	2,5					0
nur die Taschenlampe: Stromstärke: I = 2 A, Zeitdauer =						nur die Taschenlampe	1,5h|90min	3	1,5	2					0

 
	Berechne die fehlenden Größen
	Q	t	I
Aufgabe 1:	25 As	2,5 s					25	2,5	10A|10000mA|0,01kA					0
Aufgabe 2:	48 As	1,2 s					48	1,2	40A|40000mA|0,04kA					0
Aufgabe 3:	30 mAs	3 s					0,03	3	0,01A|10mA|0,00001kA					0
Aufgabe 4:	11 As	250 ms					11	0,25	44A|44000mA|0,044kA					0
Aufgabe 5:	24 As		4 A				24	6s|6000ms|0,1min	4	6					0
Aufgabe 6:	1,2 As		3 A				1,2	0,4s|400ms|0,00666666666666667min	3	0,4					0
Aufgabe 7:		12 s	4 A				48C|48000mC|0,048kC	12	4					0
Aufgabe 8:		17,5 s	6 A				105C|105000mC|0,105kC	17,5	6					0
Aufgabe 9:		9600 ms	5 A				48C|48000mC|0,048kC	9,6	5					0
Aufgabe 10:	729 C		0,081 kA				729	9s|9000ms|0,15min	81	9					0

## Tabelle4
 					Der Energiestrom
Der Energiestrom					von	Tab-Kürzel
Bitte gib deinen Namen und die Startzeit ein.		T4:	Der Energiestrom					43	T4
			Verbleibende Zeit: noch 10080 min					1
In dem du in die Pedale deines Fahrrad trittst, bist du selbst der			Zeitübersicht: ░ ░ ░ ░ ░ ░ ░ ░ ░ ░ (10080 min)					Erreichte Punkte	Punkte pro Eingabe
Motor für dein Fahrrad. Dabei wird über mehrere Stationen deine Energie			Punkte: 0 von 43					0	1
weitergeleitet bis dein Fahrrad voran getrieben wird:			Deine Schnelligkeit wird noch ermittelt!
Deine ENERGIE 'strömt' vom Bein bis zum Hinterrad.

Beschreibung dieses Energiestroms:
Deine Beine (1) treiben kräftig die Pedale (2) an und dann wird
deine Energie über das vordere Zahnrad (3) zur Kette (4) übertragen.
Die Kette treibt das hintere Zahnrad (5) an, welches mit dem
Hinterrad verbunden ist und über den Kontakt (6) zur Straße
letztlich das Fahrrad anschiebt (7).

Wann fährst du nun so richtig schnell? Na wenn
du die Pedale möglichst kräftig und schnell drehst!
Dabei geht dir aber schnell die Puste aus! Das ist kein
Wunder, denn dein Energiestrom an das Fahrrad
ist ja heftig groß. Das wollen wir gleich mit
einer Messgröße angeben.

Was ist die Einheit der Energie?
Die Einheit der Energie heißt Joule und hat das Formelzeichen J.
Ein Müsliriegel bringt dich schon recht weit, sagen wir er hat 450 000 Joule = 450 000 J = 450 kJ.

Wie kann man die genaue Stärke des Energiestroms nun angeben?
Im Durchschnitt 'bringen' deine Beine 100 Joule pro Sekunde
an die Pedale und das genau ist auch die Stärke deines Energiestroms!
Generell gilt: Je mehr Energie in einer bestimmten Zeit übertragen wird, desto größer der Energiestrom!
(Es wie beim Wasserstrom, dort ist es die Wassermenge in einer bestimmten Zeit.)
				Punkte
Formel für den Energiestrom: Energiestromstärke =							übertragene Energie|Energie|Arbeit|Energiemenge					0
							Zeit|Zeitdauer|Zeitspanne					0

Das Formelzeichen für den Energiestrom kommt von dem englischen Begriff Power: P und meint damit die Leistung!
Ja, und Energiestrom und Leistung meinen auch genau das gleiche! Du darfst beide verwenden, häufiger sagt man Leistung.

Formel Energiestrom oder Leistung in Formelzeichen: P =							E					0
							t					0
Für die Leistung (für die Energiestromstärke) gibt es eine eigene Einheit, es ist das Watt. Beispiele:
Gemütliches Fahrradfahren: 100 Watt, ein Radrennprofi macht 500 Watt,
eine Pferdestärke 1 PS = 735 Watt und der Motor eines Autos auf der Autobahn (100 km/h) leistet etwa 12 000 Watt = 12 kW.
Dein Smartphone im Ruhebetrieb könnte 1 Watt benötigen, wenn es voll ausgelastet auch schon mal 5 Watt.
{1 Joule} over {1 Sekunde} = 1
Ausführliche Schreibweise der neuen Einheit:							Watt					0

{1 J} over {1 s} = 1
In Kurzform:							W					0

Weitere Einheiten der elektrischen Leistung	Abkürzung
Kilowatt							kW					0
Milliwatt							mW					0

Kopfrechenbeispiele zum Energiestrom bzw. zur Leistung:
70 Joule werden in 10 Sekunden übertragen. Die Leistung beträgt							7W|7000mW|0,007kW	0,5	6					0
56 Joule werden in 8 Sekunden übertragen. Die Leistung beträgt							7W|7000mW|0,007kW	4	1					0
1 Joule werden in 1 Sekunden übertragen. Die Leistung beträgt							1W|1000mW|0,001kW	2	6					0
15 Joule werden in 3 Sekunden übertragen. Die Leistung beträgt							5W|5000mW|0,005kW	2	1					0
0,75 Joule werden in 1 Sekunden übertragen. Die Leistung beträgt							0,75W|750mW|0,00075kW	10	4					0
21 Joule werden in 3 Sekunden übertragen. Die Leistung beträgt							7W|7000mW|0,007kW	1,5	10					0

Finde die fehlenden Einheiten!
1000 W = 1	kW
200 W = 0,2							kW					0
4 W = 0,004							kW					0
5 W = 5000							mW					0
30 W = 30000							mW					0
0,7 W = 700							mW					0
0,009 W = 9							mW					0
				Maßzahl	Einheit
Rechne in die nächstkleinere Einheit um.					1=MW/s;kW;3=W;4=mW	VorgabeE	Zieleinheit
7 kW =	7000W					7000W	7	2	W
15 W =							15000mW	15	3	mW					0
3,6 kW =							3600W	3,6	2	W					0
0,1 kW =							100W	0,1	2	W					0
2,6 W =							2600mW	2,6	3	mW					0
7,97 MW =							7970kW	7,97	1	kW					0
5,01 kW =							5010W	5,01	2	W					0

Rechne in die nächstgrößere Einheit um.					1=MW/s;kW;3=W;4=mW	VorgabeE	Zieleinheit
38 mW =	0,038W					0,038W	38	4	W
43 W =							0,043kW	43	3	kW					0
92 W =							0,092kW	92	3	kW					0
100 W =							0,1kW	100	3	kW					0
40 W =							0,04kW	40	3	kW					0
33 W =							0,033kW	33	3	kW					0
46 mW =							0,046W	46	4	W					0

Leistungen (Energieströme) können sich addieren (beispielsweise bei einem Elektrofahrrad: Mensch (100 Watt, E-motor: 250 Watt)					1=kW; 2=W³; 3=mW	Summand	Zieleinheit	Änderung	Vorzeichen
1 W + 0,95 W =	1,95 W					0,00195kW|1,95W|1950mW	1	0,95	2	0	1
7,9 W + 0,55 W =							0,00845kW|8,45W|8450mW	7,9	0,55	2	0	1					0
2,1 W + 1000 mW =							0,0031kW|3,1W|3100mW	2,1	1	2	1	1					0
9,9 W + 0,75 W =							0,01065kW|10,65W|10650mW	9,9	0,75	2	0	1					0
4,6 W + 750 mW =							0,00535kW|5,35W|5350mW	4,6	0,75	2	1	1					0
8,9 W + 1,66 kW =							1,6689kW|1668,9W|1668900mW	8,9	1660	2	-1	1					0
9,3 W + 1,82 kW =							1,8293kW|1829,3W|1829300mW	9,3	1820	2	-1	1					0

Elektrische Leistungen berechnen – Gib in mW, W oder kW an.					Menge	Zeit	Wert
übertragene Energie: 189 J; Zeit: 27 s; Leistung P =	7 W					7W|0,007kW|7000mW	189	27	7
übertragene Energie: 70 J; Zeit: 10 s; Leistung P =							7W|0,007kW|7000mW	70	10	7					0
übertragene Energie: 1050 J; Zeit: 50 s; Leistung P =							21W|0,021kW|21000mW	1050	50	21					0
übertragene Energie: 230 J; Zeit: 23 s; Leistung P =							10W|0,01kW|10000mW	230	23	10					0
übertragene Energie: 240 mJ; Zeit: 3 s; Leistung P =							0,08W|0,00008kW|80mW	0,24	3	0,08					0
übertragene Energie: 783 mJ; Zeit: 8,7 s; Leistung P =							0,09W|0,00009kW|90mW	0,783	8,7	0,09					0

 
	Berechne die fehlenden Größen
	E	t	P
Aufgabe 1:	15 J	2,5 s					15	2,5	6W|6000mW|0,006kW					0
Aufgabe 2:	60 J	1,2 s					60	1,2	50W|50000mW|0,05kW					0
Aufgabe 3:	30 mJ	3 s					0,03	3	0,01W|10mW|0,00001kW					0
Aufgabe 4:	5 J	250 ms					5	0,25	20W|20000mW|0,02kW					0
Aufgabe 5:	30 J		6 W				30	5s|5000ms|0,0833333333333333min	6	5					0
Aufgabe 6:	0,4 J		1 W				0,4	0,4s|400ms|0,00666666666666667min	1	0,4					0
Aufgabe 7:		12 s	8 W				96J|96000mJ|0,096kJ	12	8					0
Aufgabe 8:		25 s	9 W				225J|225000mJ|0,225kJ	25	9					0
Aufgabe 9:		1200 ms	7 W				8,4J|8400mJ|0,0084kJ	1,2	7					0
Aufgabe 10:	245 J		0,035 kW				245	7s|7000ms|0,116666666666667min	35	7					0

 Hinweis: Leider können deine Muskeln nur einen Teil der Nahrungsenergie
in Bewegungsenergie umsetzen. Der Müsliriegel bringt ca. 90 000 Joule = 900 · 100 J.
Damit liefert der Müsliriegel für rund 900 Sekunden Antriebsenergie. Wie viele Minuten sind 900 s?

## Tabelle5
 					Spannung
Spannung U ist ein Maß für den Antrieb im Stromkreis					von	Tab-Kürzel
Bitte gib deinen Namen und die Startzeit ein.		T5:	Spannung					74	T5
			Verbleibende Zeit: noch 10080 min					1
			Zeitübersicht: ░ ░ ░ ░ ░ ░ ░ ░ ░ ░ (10080 min)					Erreichte Punkte	Punkte pro Eingabe
			Punkte: 0 von 74					0	1
			Deine Schnelligkeit wird noch ermittelt!					Punkte
Je nach Verwendungszweck gibt es verschiedene Batterien.
Folgende Angaben sind häufige Werte und können auch mal bei besonders leistungsfähigen Typen nach oben abweichen.

Die klassische 9 Volt-Blockbatterie
(hier als Akkumulator)
Spannung, voll aufgeladen: 9,5 Volt	typische Spannung:						9V					0
Spannung, leer: 8 Volt	aufgedruckte
Maximale Entladestromstärke: ca. 0,2 Ampère	Kapazität:						200mAh|0,2Ah					0
Einsatz in Spielzeugen, Fernbedienungen, …

Die bekannte Mignon-Batterie (AA)

Spannung, frisch ausgepackt: 1,7 Volt	typische Spannung:						1,5V					0
Spannung, wenn sie als leer gilt: 1,3 Volt
max. Entladestromstärke: ca. 1 Ampère	Die Kapazität wird nicht angegeben.
Einsatz in Spielzeugen, Fernbedienungen, …	Bei Batterien werden Kapazitäten nicht aufgedruckt,
	ihre 'Ausdauer' wäre sonst zu einfach vergleichbar.

Die wiederaufladbare Mignon-Zelle (AA)
als Nickel-Metallhydrid-Akkumulator	typische Spannung:						1,2V					0
Spannung, voll aufgeladen: 1,45 Volt	aufgedruckte
Spannung, wenn sie als leer gilt: 1,1 Volt	Kapazität:						2300mAh|2,3Ah					0
max. Entladestromstärke: ca. 4,6 Ampère
Einsatz in Taschenlampen, Spielzeugen, …

Die wiederaufladbare 18650-Zelle
Ausführung als Lithium-ionen Akku, Ausmaße 18 mm Durchmesser, 65 mm Höhe	typische Spannung:						3,7V					0
Spannung, voll aufgeladen: 4,2 Volt	aufgedruckte
Spannung, wenn sie als leer gilt: 2,75 Volt	Kapazität:						4000mAh|4,0Ah|4Ah					0
max. Entladestromstärke: ca. 12 Ampère
Einsatz in Taschenlampen und auch in Elektroautos

Die Spannungen dieser Batterien/Akkus sind völlig harmlos, die Spannung an einer Steckdose ist sehr gefährlich!!!
Der Elektronenüberschuss / ist bei der 9V-Blockbatterie / für uns Menschen harmlos. / !!! Wechselspannung mit 230Volt bei 50 Hertz!!! / Der sich abwechselnde Elektronenüberschuss / und Elektronenmangel ist jeweils extrem hoch! / Gefahr! Da am defekten Kupferkabel zu wenig / Platz ist, müssten noch viele Elektronen im Bild / noch dazugedacht werden. Ein Gerät ist nur / sicher, wenn die Kabelisolierung in / Ordnung ist.
Die typische Spannung an einer Steckdose
Steckdose beträgt 230 Volt. Ist das Gerät (komplett)
ausgeschaltet oder ist gar kein Stecker eingesteckt,
fließ kein Strom, die Stromstärke ist 0 Ampère.
Wird ein leistungsstarkes Gerät betrieben können
bis 10 Ampère auftreten.

Könnten wir den Unterschied zwischen der Spannung
einer Batterie und der Steckdose sichtbar machen,
so würde dies so aussehen:

Eine elektrische Spannung sieht man nicht, doch man kann sie sich veranschaulichen

Die elektrische Energiestromstärke hängt mit der Spannung und der Stromstärke zusammen. Doch wie?
Sagen wir die Fahrradkette übertrage einen Energiestrom von 100 Watt, / dabei ist nur der obere Teil der Kette unter Spannung. / 1. Dazu müssen sich die Kettenglieder drehen (ja, ein Kreislauf), es gibt damit eine / Angabe in Kettenglieder pro Sekunde die in Meter pro Sekunde umgerechnet werden / kann. Hier gibt es eine Stromstärke. / 2. Ins Leere zu drehen überträgt noch keine Energie! Die Kette muss auch / angetrieben und damit unter Spannung stehen. Das tut der Radfahrer, indem er / kräftig in die Pedale tritt. Er erzeugt die (Ketten-)SPANNUNG selbst. / Der untere Lauf der Kette ist lose. Diese Verbindung „steht also nicht unter Spannung“. / Energiestrom (0 Watt bis / 500 Watt) zum Hinterrad / Antrieb vom / Radfahrer
Ein Vergleich
mit dem Fahrrad:

Für die Fahrradkette und für den elektrischen Stromkreis gilt:
1. Je höher die Stromstärke, desto höher die übertragene Leistung.
2. Je höher die Spannung, desto höher die übertragene Leistung (übertragene Energiestromstärke).
Ist die Spannung also 0 Volt, dann wird selbst bei einer großen Stromstärke keine Energie übertragen. Ist die Stromstärke 0 Ampère, so wird selbst bei einer großen Spannung keine Energie übertragen (nur die Batterie oder du trittst an einer Ampel auf ein Pedal und betätigst gleichzeitig die Bremse).
Die Energiestromstärke ergibt sich damit aus dem Produkt der Spannung U und der Stromstärke I.					P	U	I
als Formel: LEISTUNG = SPANNUNG mal STROMSTÄRKE					aush in Watt
Kürzer mit den Formelzeichen: P = U · I

Wie viel Energiestrom leistet jeweils die Batterie (der Akku)?	Angabe der Energiestromstärke
Die Spannung ist 24 Volt die Stromstärke beträgt 0,4 A. Die Leistung ist	9,6 Watt	oder 9,6 W					9,6W|9600mW|0,0096kW	24	0,4	24
Die Spannung ist 20 Volt die Stromstärke beträgt 10 A. Die Leistung ist							200W|200000mW|0,2kW	20	10	25					0
Die Spannung ist 3 Volt die Stromstärke beträgt 7 A. Die Leistung ist							21W|21000mW|0,021kW	3	7	6					0
Die Spannung ist 6 Volt die Stromstärke beträgt 6 A. Die Leistung ist							36W|36000mW|0,036kW	6	6	2,4					0
Die Spannung ist 6 Volt die Stromstärke beträgt 0,7 A. Die Leistung ist							4,2W|4200mW|0,0042kW	6	0,7	3,6					0
Die Spannung ist 12 Volt die Stromstärke beträgt 0,4 A. Die Leistung ist							4,8W|4800mW|0,0048kW	12	0,4	6					0

Die Spannung wird in Volt gemessen, doch wie kann man einen Bezug bei einer Spannung von 230 Volt finden?
Dazu berechnen wir für verschiedene Geräte den Quotienten Leistung durch Stromstärke und geben ihn in W/A (Watt pro Ampere an)					P/I	P	I	U	Gerät
1150 Watt Föhn (I=5A), P : I = 1150W : 5A =	230 W/A					230W/A	1150	5	230	Föhn
23 Watt Deckenlampe (I=0,1A), P : I = 23W : 0,1A =							230W/A|230W/1A	23	0,1	230	Deckenlampe					0
115 Watt TV (I=0,5A), P : I = 115W : 0,5A =							230W/A|230W/1A	115	0,5	230	TV					0
0,9 Watt Spielzeuglok (I=0,1A), P : I = 0,9W : 0,1A =							9W/A|9W/1A	0,9	0,1	9	Spielzeuglok					0
0,45 Watt LED-Schmuck (I=0,05A), P : I = 0,45W : 0,05A =							9W/A|9W/1A	0,45	0,05	9	LED-Schmuck					0
0,75 Watt Modellauto (I=0,5A), P : I = 0,75W : 0,5A =							1,5W/A|1,5W/1A	0,75	0,5	1,5	Modellauto					0
12 Watt Modellauto2 (I=2A), P : I = 12W : 2A =							6W/A|6W/1A	12	2	6	Modellauto2					0
	230 Volt = binom {{230 Watt} over {1A}}{TV} = binom {{2300 Watt} over {10A}}{Heißwasser...} = binom {{46 Watt} over {0,2A}}{LED-Fluter} = binom {{6.9 Watt} over {0,03A}}{Ladegerät}
Eine Spannung von 230 Volt bedeutet also: 460 Watt bei 2 A, 2300 Watt bei 10 A
oder 230 Watt bei 1 A oder 115 Watt bei 0,5 Ampère!
230 Volt Spannung kommt also einem 'elektrischen Leistungsvermögen' gleich,
nämlich bei 1 Ampère Stromstärke genau 230 Watt zu übertragen.
3,7 Volt = binom{ {3,7 Watt} over {1A}}{LED-Lampe} = binom{ {7,4 Watt} over {2A}}{RC Auto} = binom{ {37 Watt} over {10A}}{Quadcopter} = binom{ {1,85 Watt} over {0,5A}}{ }=binom{ {0,37 Watt} over {0,1A}}{Mini-LED}

Bezogen auf eine Batterie oder eine Steckdose gilt: Die Spannung ist eine Angabe,
wie viel Leistung (oder wie groß der Energiestrom) bezogen auf 1 Ampère für Geräte bereitgestellt wird.

Die elektrische Spannung hat das Formelzeichen:							U					0

Die elektrische Spannung ist ein Maß, wie groß die übertragene			bezogen auf 1 Ampère ist.				Leistung					0
Die typische Spannung steht auf jeder Batterie, da sie eine			der Quelle ist.				Eigenschaft					0

Die Formel für die Spannung lautet:
Spannung =							übertragene Leistung|Leistung|Energiestrom|Energiestromstärke					0
	elektrische Stromstärke

In Kurzform: U =							P					0
							I					0
Die Einheit der Spannung wird überlicherweise nicht in Watt pro Ampere angegeben.
Die Einheit der Spannung ist nach dem Erfinder / {1 Watt} over {1 Ampère} = 1							Volt					0
der Batterie, Allesandro Volta benannt:

nochmal kürzer: / {1 W} over {1 A} = 1							V					0

Beispiele:
Die Spannung aus der Steckdose (die Netzspannung) beträgt:							230V|230Volt					0
Die Spannung des Akkumulators im Auto beträgt:							12V|12Volt					0
Die Spannung einer einzelnen Batterie (Monozelle, Babyzelle,
Mignon oder Microzelle) beträgt:							1,5V					0

Weitere Einheiten der Spannung	Abkürzung
Kilovolt							kV					0
Millivolt							mV					0

Kopfrechenbeispiele zum Berechnen der Spannung:
8 Watt werden bei 2 Ampère übertragen. Die Spannung beträgt							4V|4000mV|0,004kV	3	2					0
4,5 Watt werden bei 6 Ampère übertragen. Die Spannung beträgt							0,75V|750mV|0,00075kV	10	10					0
10 Watt werden bei 5 Ampère übertragen. Die Spannung beträgt							2V|2000mV|0,002kV	9	1					0
15 Watt werden bei 1 Ampère übertragen. Die Spannung beträgt							15V|15000mV|0,015kV	0,5	10					0
30 Watt werden bei 5 Ampère übertragen. Die Spannung beträgt							6V|6000mV|0,006kV	15	3					0
1 Watt werden bei 4 Ampère übertragen. Die Spannung beträgt							0,25V|250mV|0,00025kV	3	6					0

Wie viele Batterien (Mignonzellen mit 1,5 Volt) müssen jeweils hintereinander geschaltet werden?
Ein Spielzeug benötigt eine Spannung von 4,5 Volt. Es werden			Zellen benötigt.				3					0
Ein Spielzeug benötigt eine Spannung von 3 Volt. Es werden			Zellen benötigt.				2					0
Ein Spielzeug benötigt eine Spannung von 13,5 Volt. Es werden			Zellen benötigt.				9					0
Ein Spielzeug benötigt eine Spannung von 10,5 Volt. Es werden			Zellen benötigt.				7					0
Ein Spielzeug benötigt eine Spannung von 22,5 Volt. Es werden			Zellen benötigt.				15					0

Verwende die abgekürzten Einheiten der elektrischen Spannung!
1000 V = 1	kV					kV
200 V = 0,2							kV					0
40 V = 0,04							kV					0
3 V = 0,003							kV					0
5 V = 5000							mV					0
12,5 V = 12500							mV					0
0,45 V = 450							mV					0
0,053 V = 53							mV					0
0,007 V = 7							mV					0
				Maßzahl	Einheit
Rechne um in die nächstkleinere Einheit.					1=MW/s;kW;3=W;4=mW	VorgabeE	Zieleinheit
10 kV =	10000V					10000V	10	2	V
27 kV =							27000V	27	2	V					0
61 kV =							61000V	61	2	V					0
4,7 V =							4700mV	4,7	3	mV					0
0,1 kV =							100V	0,1	2	V					0
2,52 MV =							2520kV	2,52	1	kV					0
4,93 MV =							4930kV	4,93	1	kV					0

Rechne um in die nächstgrößere Einheit.					1=MW/s;kW;3=W;4=mW	VorgabeE	Zieleinheit
43 mV =	0,043V					0,043V	43	4	V
26 mV =							0,026V	26	4	V					0
28 mV =							0,028V	28	4	V					0
75 mV =							0,075V	75	4	V					0
23 kV =							0,023MV	23	2	MV					0
21 mV =							0,021V	21	4	V					0
94 kV =							0,094MV	94	2	MV					0
41 mV =							0,041V	41	4	V					0

Elektrische Spannungen können sich addieren					1=kW; 2=W³; 3=mW	Summand	Zieleinheit	Änderung	Vorzeichen
3 V + 0,95 V =	3,95 V					0,00395kV|3,95V|3950mV	3	0,95	2	0	1
0,8 V + 0,5 V =							0,0013kV|1,3V|1300mV	0,8	0,5	2	0	1					0
8,5 V + 0,55 V =							0,00905kV|9,05V|9050mV	8,5	0,55	2	0	1					0
3,2 V + 750 mV =							0,00395kV|3,95V|3950mV	3,2	0,75	2	1	1					0
7,1 V + 900 mV =							0,008kV|8V|8000mV	7,1	0,9	2	1	1					0
1,1 V + 0,46 kV =							0,4611kV|461,1V|461100mV	1,1	460	2	-1	1					0
1,2 V + 0,6 kV =							0,6012kV|601,2V|601200mV	1,2	600	2	-1	1					0

Elektrische Spannungen für verschiedene Geräte berechnen – Gib in mV, V oder kV an.					Menge	Zeit	Wert
Leistung: 222 W; Stromstärke: 37 A; Spannung U =	6 V					6V|0,006kV|6000mV	222	37	6
Leistung: 30 W; Stromstärke: 30 A; Spannung U =							1V|0,001kV|1000mV	30	30	1					0
Leistung: 2360 W; Stromstärke: 59 A; Spannung U =							40V|0,04kV|40000mV	2360	59	40					0
Leistung: 2,36 W; Stromstärke: 5,9 A; Spannung U =							0,4V|0,0004kV|400mV	2,36	5,9	0,4					0
Leistung: 840 mW; Stromstärke: 8,4 A; Spannung U =							0,1V|0,0001kV|100mV	0,84	8,4	0,1					0
Leistung: 360 mW; Stromstärke: 6 A; Spannung U =							0,06V|0,00006kV|60mV	0,36	6	0,06					0

 
	Berechne die fehlenden Größen
	P	I	U
Aufgabe 1:	5 W	2,5 A					5	2,5	2V|2000mV|0,002kV					0
Aufgabe 2:	36 W	1,2 A					36	1,2	30V|30000mV|0,03kV					0
Aufgabe 3:	150 mW	3 A					0,15	3	0,05V|50mV|0,00005kV					0
Aufgabe 4:	6 W	250 mA					6	0,25	24V|24000mV|0,024kV					0
Aufgabe 5:	2 W		1 V				2	2A|2000mA|0,002kA	1	2					0
Aufgabe 6:	2 W		5 V				2	0,4A|400mA|0,0004kA	5	0,4					0
Aufgabe 7:		3 A	5 V				15W|15000mW|0,015kW	3	5					0
Aufgabe 8:		2,5 A	7 V				17,5W|17500mW|0,0175kW	2,5	7					0
Aufgabe 9:		2400 mA	5 V				12W|12000mW|0,012kW	2,4	5					0
Aufgabe 10:	648 W		0,072 kV				648	9A|9000mA|0,009kA	72	9					0

## Tabelle6
 					Elektrischer Widerstand
Der elektrische Widerstand R					von	Tab-Kürzel
Bitte gib deinen Namen und die Startzeit ein.					Elektrischer Widerstand					50	T6
In jedem geschlossenen Stromkreis muss mindestens ein Gerät vorhanden sein, sonst gibt					Verbleibende Zeit: noch 10080 min					1
es einen Kurzschluss mit gefährlich hohen Stromstärken.					Zeitübersicht: ░ ░ ░ ░ ░ ░ ░ ░ ░ ░ (10080 min)					Erreichte Punkte	Punkte pro Eingabe
				Punkte: 0 von 50					0	1
Die eingebauten Geräte hemmen also im Stromkreis die elektrische Stromstärke.					Deine Schnelligkeit wird noch ermittelt!
Die Größe dieser Hemmung wird als elektrischer Widerstand bezeichnet.

Der Hemmung gegenübergestellt ist die Spannung, die gewissermaßen den Antrieb im Stromkreis darstellt.
Benötigt man eine Spannung von 1 Volt für eine Stromstärke von 1 Ampère, dann ist der Widerstand von 1 Ohm groß.

Formel für den elektrischen Widerstand:					Punkte
Elektrische Widerstand =							Spannung					0
							Stromstärke					0
Mit Formelzeichen: (Der elektrische Widerstand wird mit R abgekürzt)
R =							U					0
							I					0
Die Einheit für den elektrischen Widerstand wird
nach dem Physiker Simon Ohm benannt: / {1 Volt} over {1 Ampère} = 1
Ausführliche Schreibweise der Einheiten:							Ohm					0
{1 V} over {1 A } = 1
Kurzform der Einheiten:							Ω					0

Weitere Einheiten der elektrischen Leistung	Abkürzung
Megaohm							MΩ					0
Kiloohm							kΩ					0
Milliohm							mΩ					0

Kopfrechenbeispiele zum elektrischen Widerstand:
Bei 90 Volt fließen die Stromstärke 10 A. Der Widerstandswert ist							9Ω|9000mΩ|0,009kΩ	25	9					0
Bei 50 Volt fließen die Stromstärke 2 A. Der Widerstandswert ist							25Ω|25000mΩ|0,025kΩ	0,4	6					0
Bei 10,5 Volt fließen die Stromstärke 7 A. Der Widerstandswert ist							1,5Ω|1500mΩ|0,0015kΩ	0,4	5					0
Bei 35 Volt fließen die Stromstärke 7 A. Der Widerstandswert ist							5Ω|5000mΩ|0,005kΩ	7	5					0
Bei 6,75 Volt fließen die Stromstärke 9 A. Der Widerstandswert ist							0,75Ω|750mΩ|0,00075kΩ	4	7					0
Bei 1 Volt fließen die Stromstärke 2 A. Der Widerstandswert ist							0,5Ω|500mΩ|0,0005kΩ	0,25	5					0

Verwende die abgekürzten Einheiten des elektrischen Widerstands!
1000 Ω = 1	kΩ					kΩ
200 Ω = 0,2							kΩ					0
40 Ω = 0,04							kΩ					0
47 Ω = 0,047							kΩ					0
22 Ω = 22000							mΩ					0
10 Ω = 10000							mΩ					0
0,15 Ω = 150							mΩ					0
0,14 Ω = 140							mΩ					0
0,001 Ω = 1							mΩ					0
100 kΩ = 0,1							MΩ					0
				Maßzahl	Einheit
Rechne um in die nächstkleinere Einheit.					1=MW/s;kW;3=W;4=mW	VorgabeE	Zieleinheit
3 kΩ =	3000Ω					3000Ω	3	2	Ω
43 Ω =							43000mΩ	43	3	mΩ					0
1,8 Ω =							1800mΩ	1,8	3	mΩ					0
3 MΩ =							3000kΩ	3	1	kΩ					0
3 MΩ =							3000kΩ	3	1	kΩ					0
9,1 MΩ =							9100kΩ	9,1	1	kΩ					0
1,92 MΩ =							1920kΩ	1,92	1	kΩ					0
1,94 kΩ =							1940Ω	1,94	2	Ω					0

Rechne um in die nächstgrößere Einheit.					1=MW/s;kW;3=W;4=mW	VorgabeE	Zieleinheit
80 mΩ =	0,08Ω					0,08Ω	80	4	Ω
81 Ω =							0,081kΩ	81	3	kΩ					0
11 mΩ =							0,011Ω	11	4	Ω					0
50 Ω =							0,05kΩ	50	3	kΩ					0
16 kΩ =							0,016MΩ	16	2	MΩ					0
91 kΩ =							0,091MΩ	91	2	MΩ					0
31 mΩ =							0,031Ω	31	4	Ω					0
31 kΩ =							0,031MΩ	31	2	MΩ					0

Elektrische Widerstände können sich addieren					1=kW; 2=W³; 3=mW	Summand	Zieleinheit	Änderung	Vorzeichen
3,9 Ω + 0,9 Ω =	4,8 Ω					0,0048kΩ|4,8Ω|4800mΩ	3,9	0,9	2	0	1
6,8 Ω + 0,8 Ω =							0,0076kΩ|7,6Ω|7600mΩ	6,8	0,8	2	0	1					0
3,1 Ω + 0,9 Ω =							0,004kΩ|4Ω|4000mΩ	3,1	0,9	2	0	1					0
2,3 Ω + 750 mΩ =							0,00305kΩ|3,05Ω|3050mΩ	2,3	0,75	2	1	1					0
7,2 Ω + 0,95 Ω =							0,00815kΩ|8,15Ω|8150mΩ	7,2	0,95	2	0	1					0
8,6 Ω + 750 mΩ =							0,00935kΩ|9,35Ω|9350mΩ	8,6	0,75	2	1	1					0
1,5 Ω + 0,44 kΩ =							0,4415kΩ|441,5Ω|441500mΩ	1,5	440	2	-1	1					0
2,6 Ω + 1,13 kΩ =							1,1326kΩ|1132,6Ω|1132600mΩ	2,6	1130	2	-1	1					0

Elektrische Widerstände berechnen – Gib in mΩ, Ω oder kΩ an.					Menge	Zeit	Wert
Spannung: 54 V; Stromstärke: 18 A; Widerstand R =	3 Ω					3Ω|0,003kΩ|3000mΩ	54	18	3
Spannung: 660 V; Stromstärke: 10 A; Widerstand R =							66Ω|0,066kΩ|66000mΩ	660	10	66					0
Spannung: 5840 V; Stromstärke: 73 A; Widerstand R =							80Ω|0,08kΩ|80000mΩ	5840	73	80					0
Spannung: 1,52 V; Stromstärke: 7,6 A; Widerstand R =							0,2Ω|0,0002kΩ|200mΩ	1,52	7,6	0,2					0
Spannung: 430 mV; Stromstärke: 4,3 A; Widerstand R =							0,1Ω|0,0001kΩ|100mΩ	0,43	4,3	0,1					0
Spannung: 219 mV; Stromstärke: 7,3 A; Widerstand R =							0,03Ω|0,00003kΩ|30mΩ	0,219	7,3	0,03					0

 
	Berechne die fehlenden Größen
	U	I	R
Aufgabe 1:	7,5 V	2,5 A					7,5	2,5	3Ω|3000mΩ|0,003kΩ					0
Aufgabe 2:	24 V	1,2 A					24	1,2	20Ω|20000mΩ|0,02kΩ					0
Aufgabe 3:	120 mV	3 A					0,12	3	0,04Ω|40mΩ|0,00004kΩ					0
Aufgabe 4:	17 V	250 mA					17	0,25	68Ω|68000mΩ|0,068kΩ					0
Aufgabe 5:	42 V		6 Ω				42	7A|7000mA|0,007kA	6	7					0
Aufgabe 6:	2,4 V		3 Ω				2,4	0,8A|800mA|0,0008kA	3	0,8					0
Aufgabe 7:		12 A	2 Ω				24V|24000mV|0,024kV	12	2					0
Aufgabe 8:		12,5 A	7 Ω				87,5V|87500mV|0,0875kV	12,5	7					0
Aufgabe 9:		4800 mA	4 Ω				19,2V|19200mV|0,0192kV	4,8	4					0
Aufgabe 10:	180 V		0,03 kΩ				180	6A|6000mA|0,006kA	30	6					0